## TKT intern BOM
Item | Qty | TKT item nr | Reference | Value | Part Name | Digikey nr: | Manufacturer | Kolonne1 | Kolonne1
1 | 1 | 9260000104 | C1 | 100uF 16V | 100UF_SMD_D |  | Panasonic | EEEFK1C101P | EEEFK1C101P
4 | 1 | 9260000107 | C7 | 470uF 25V | 470UF_SMD_G |  | Panasonic | EEEFK1E471AP | EEEFK1E471AP
6 | 2 | 9260000109 | Q2-3 |  | BC817-40LT1 |  | On Semi | BC817-40LT1G | BC817-40LT1G
8 | 1 | 9260000111 | D7 | BRO 0,5A | BRO_SMD_MBS |  | Vishay | MB6S-E3 | MB6S-E3
10 | 2 | 9260000112 | C118 C3 | 1u 16v | C0603 |  |  |  | GRM188R71C105KA12D
12 | 1 | 9260000115 | D1 | GUL | LED_1206 |  | LiteOn | LTST-C150KSKT | LTST-C150KSKT
13 | 3 | 9260000116 | D5 D13-14 | RØD | LED_1206 |  | LiteOn | LTST-C150KRKT | LTST-C150KRKT
14 | 1 | 9260000117 | D8 | GRØN | LED_1206 |  | LiteOn | LTST-C150KGKT | LTST-C150KGKT
17 | 1 | 9260000118 | U14 |  | NE555_SO8 |  | Texas | NE555D | NE555D
15 | 1 | 9260000119 | U3 |  | LM7812DP |  | On Semi | MC7812CDTG | MC7812CDTG
20 | 1 | 9260000120 | R4 | 22k 1% | R0603 |  |  |  | RC0603FR-0722KL
21 | 1 | 9260000121 | R11 | 1M 1% | R0603 |  |  |  | RC0603FR-071ML
22 | 1 | 9260000122 | R6 | 1r 1% | R0603 |  |  |  | RC0603FR-071RL
23 | 3 | 9260000123 | D10-11 D15 | S1M | S1M_SMA |  | Diotec Semiconductor | S1M | S1M
24 | 1 | 9260000124 | D6 | SM6T22A | SM6T22A_SMB |  | ST MicroElectronics | SM6T22A | SM6T22A
9 | 6 | 9260000084 | C2 C4-6 C8 C119 | 100n 50V | C0603 |  |  |  | C0603C104K5RACTU
18 | 7 | 9260000078 | R1 R3 R5 R9-10 R13-14 | 4k7 1% | R0603 |  |  |  | CR0603-FX-4701ELF
19 | 4 | 9260000023 | R2 R12 R15-16 | 100k 1% | R0603 |  |  |  | RC0603FR-07100KL
21