## Ark1
part_val_xy_rot for PCB auto bleed-off valve controller.pcb on 19-11-2020 21:26:28
Name | Part Type | PCB Decal | Value | Layer Name | SMD | Position X | Position Y | Orientation
C1 | 100UF_SMD_63 | 100U_SMD_63 | 100uF 16V | Top | Yes | 23625 | 37750 | 90
C2 | C0603 | 603 | 100n | Top | Yes | -29625 | -8375 | 90
C3 | C0603 | 603 | 1u 16v | Top | Yes | 19625 | 28000 | 270
C4 | C0603 | 603 | 100n | Top | Yes | -29625 | -16125 | 90
C5 | C0603 | 603 | 100n | Top | Yes | 18925 | 39300 | 90
C6 | C0603 | 603 | 100n | Top | Yes | 14000 | 28000 | 270
C7 | 470UF_SMD_G | 100U_SMD_G | 470uF 25V | Top | Yes | -1125 | 25250 | 270
C8 | C0603 | 603 | 100n | Top | Yes | 13500 | 33500 | 270
C118 | C0603 | 603 | 1u 16v | Top | Yes | 6125 | 32625 | 270
C119 | C0603 | 603 | 100n | Top | Yes | -10625 | 29750 | 180
D1 | LED_1206 | D1206 | GUL | Top | Yes | -19875 | 15625 | 270
D5 | LED_1206 | D1206 | RØD | Top | Yes | -19375 | 31875 | 270
D6 | SM6T22A | SMB | SM6T18 | Top | Yes | -28750 | 0,000 | 90
D7 | BRO_SMD_MBS | MBS_SMD | BRO 1,5A | Top | Yes | -10625 | 24875 | 0
D8 | LED_1206 | D1206 | GRØN | Top | Yes | 9750 | 31875 | 270
D10 | S1M_SMA | SMA | S1M | Top | Yes | 39250 | 9625 | 0
D11 | S1M_SMA | SMA | S1M | Top | Yes | 30250 | 9625 | 0
D13 | LED_1206 | D1206 | RØD | Top | Yes | 39875 | 15625 | 270
D14 | LED_1206 | D1206 | RØD | Top | Yes | 31000 | 15625 | 270
D15 | S1M_SMA | SMA | S1M | Top | Yes | -10250 | 37250 | 90
Q2 | BC817-40LT1 | SOT23 |  | Top | Yes | 32500 | 19250 | 180
Q3 | BC817-40LT1 | SOT23 |  | Top | Yes | 20750 | 23750 | 270
R1 | R0603 | 603 | 4k7 | Top | Yes | -6875 | 37000 | 270
R2 | R0603 | 603 | 100k | Top | Yes | 16775 | 39300 | 90
R3 | R0603 | 603 | 4k7 | Top | Yes | 32500 | 24000 | 0
R4 | R0603 | 603 | 22k | Top | Yes | 32500 | 22125 | 0
R5 | R0603 | 603 | 4k7 | Top | Yes | -19875 | 19500 | 0
R6 | R0603 | 603 | 1 | Top | Yes | 6125 | 29000 | 90
R9 | R0603 | 603 | 4k7 | Top | Yes | 36125 | 15625 | 270
R10 | R0603 | 603 | 4k7 | Top | Yes | 27250 | 15625 | 270
R11 | R0603 | 603 | 1M | Top | Yes | 17750 | 28000 | 90
R12 | R0603 | 603 | 100k | Top | Yes | 21500 | 28000 | 270
R13 | R0603 | 603 | 4k7 | Top | Yes | 10500 | 28250 | 0
R14 | R0603 | 603 | 4k7 | Top | Yes | 17750 | 23750 | 270
R15 | R0603 | 603 | 100k | Top | Yes | 15875 | 28000 | 270
R16 | R0603 | 603 | 100k | Top | Yes | 15875 | 23750 | 90
TA1 | TARGET | TARGET |  | Top | Yes | -31500 | 41500 | 0
TA2 | TARGET | TARGET |  | Top | Yes | 41500 | -32000 | 0
TA3 | TARGET | TARGET |  | Top | Yes | -41500 | -32500 | 0
U3 | LM7812DP | DPAK_ST |  | Top | Yes | 1250 | 35000 | 0
U14 | NE555_SO8 | SO8NB |  | Top | Yes | 17425 | 33575 | 0